## Предварительная смета
Предварительная смета
Адрес объекта: Москва, ул. Малая Юшуньская, д. 3, кв. ХХХ |  |  |  | 30.06.14.
Наименование работ | Расценка, руб. | Единица измерения | Объемы | Стоимость
Подготовка объекта к работе
Устройство временного электроснабжения | 1060 | объект | 1 | 1060
Устройство временного водоснабжения | 424 | объект | 1 | 424
Укрытие п/э мебели, дверей, окон, подоконников | 223 | предмет | 5 | 1115
Демонтаж / Монтаж перегородок
Демонтаж легких перегородок | 176 | кв.м. | 29.17 | 5133.92
Кладка перегородок из влагостойкого ПГБ (8см) | 413 | кв.м. | 75.57 | 31210.41
Потолки
Устройство звукоизоляции потолков (Минвата, Акустик Баттс) | 106 | кв.м. | 100.8 | 10684.8
Грунтовка потолков акриловая | 21 | кв.м. | 108.8 | 2284.8
Шпаклевка потолка 1-й слой | 74 | кв.м. | 108.8 | 8051.2
Шпаклевка потолка 2-й слой | 74 | кв.м. | 108.8 | 8051.2
Шлифовка потолка механизированная | 47 | кв.м. | 108.8 | 5113.6
Поклейка стеклообоев (паутинки) на потолок | 117 | кв.м. | 108.8 | 12729.6
Шпаклевка потолка финишная (2 слоя) | 148 | кв.м. | 108.8 | 16102.4
Шлифовка финишного слоя шпаклевки (потолки) | 117 | кв.м. | 108.8 | 12729.6
Грунтовка потолков акриловая | 21 | кв.м. | 108.8 | 2284.8
Покраска потолка в 2 слоя | 148 | кв.м. | 108.8 | 16102.4
Стены
Устройство звукоизоляции стен (Минвата, Акустик Баттс) | 106 | кв.м. | 9 | 954
Грунтовка стен бетоконтактом | 32 | кв.м. | 200 | 6400
Штукатурка стен по маякам (толщиной до 3 см) | 424 | кв.м. | 200 | 84800
Установка малярных уголков (кроме ГКЛ конструкций) | 74 | кв.м. | 14.5 | 1073
Грунтовка стен бетоконтактом | 32 | кв.м. | 12 | 384
Облицовка стен "диким камнем", "клинкером" | 900 | кв.м. | 12 | 10800
Запил торцов плитки под 45 градусов | 424 | м.п. | 2.9 | 1229.6
Затирка эпоксидная или швов "дикого камня" | 159 | кв.м. | 12 | 1908
Грунтовка акриловая стен | 21 | кв.м. | 290 | 6090
Шпаклевка стен 1-й слой | 74 | кв.м. | 290 | 21460
Шпаклевка стен 2-й слой | 74 | кв.м. | 290 | 21460
Шлифовка стен механизированная | 47 | кв.м. | 290 | 13630
Грунтовка акриловая стен | 21 | кв.м. | 290 | 6090
Поклейка флизелиновых обоев с шириной рулона 1 м | 150 | кв.м. | 290 | 43500
Полы
Устройство цементно-песчаной стяжки толщиной до 8 см | 424 | кв.м. | 123 | 52152
Укладка керамзита в стяжку (до 100 мм) | 95 | кв.м. | 123 | 11685
Установка армирующей сетки в стяжку | 64 | кв.м. | 123 | 7872
Грунтовка под наливные полы акриловая | 21 | кв.м. | 77 | 1617
Устройство нивелирующей стяжки до 3 мм | 159 | кв.м. | 77 | 12243
Грунтовка полов бетоконтактом | 32 | кв.м. | 40 | 1280
Укладка плитки на пол с размером сторон не менее 150 мм | 700 | кв.м. | 40 | 28000
Затирка швов керамической плитки (моноколор) | 53 | кв.м. | 40 | 2120
Укрытие пола оргалитом | 38 | кв.м. | 40 | 1520
Укладка ламината (с подложкой) | 265 | кв.м. | 77 | 20405
Установка плинтусов пластиковых | 95 | м.п. | 100 | 9500
Установка порожка | 212 | м.п. | 5 | 1060
Электрика
Штробление отверстий в бетоне | 196 | шт. | 33 | 6468
Штробление отверстий в кирпиче, блоках | 164 | шт. | 33 | 5412
Устройство отверстий в ГКЛ/Реечном/Натяжном потолке | 74 | шт. | 18 | 1332
Штроба каналов 20 мм в бетоне | 191 | м.п. | 45 | 8595
Штроба каналов 20 мм в кирпиче, блоках | 127 | м.п. | 45 | 5715
Штробление в кирпиче, блоках под щиток 24 модуля | 1378 | шт. | 1 | 1378
Установка встроенного электрощитка | 700 | шт. | 1 | 700
Установка подрозетников | 90 | шт. | 66 | 5940
Монтаж распаечных коробок | 424 | шт. | 5 | 2120
Монтаж КУП | 1272 | шт. | 2 | 2544
Сборка и подключение щитка на 24 модуля | 2375 | шт. | 1 | 2375
Установка автоматов однополюсных | 212 | шт. | 12 | 2544
Установка автоматов двухполюсных и УЗО | 318 | шт. | 5 | 1590
Укладка проводов в штробе с заделкой штробы | 68 | м.п. | 100 | 6800
Укладка проводов в гофрорукаве | 68 | м.п. | 450 | 30600
Укладка проводов в кабельканале | 34 | м.п. | 15 | 510
Укладка теплого пола (маты) | 413 | кв.м. | 11 | 4543
Установка розеток/выключателей | 154 | шт. | 66 | 10164
Установка терморегулятора теплого пола | 636 | шт. | 2 | 1272
Установка встроенного (точечного) светильника | 212 | шт. | 26 | 5512
Установка люстры (без сборки) | 530 | шт. | 6 | 3180
Санузлы
Штроба 40*40 (для напорных труб) в бетоне | 254 | м.п. | 3 | 762
Штроба 60*60 (для канализации) в бетоне | 795 | м.п. | 2 | 1590
Разводка ГВС и ХВС | 1200 | точка | 15 | 18000
Разводка канализации | 1650 | точка | 7 | 11550
Установка 1-ной монтажной планки со штробой | 200 | шт. | 5 | 1000
Установка 2-ной монтажной планки со штробой | 250 | шт. | 3 | 750
Установка углового крана | 250 | шт. | 5 | 1250
Сборка с/т короба из ГКЛ | 2120 | шт. | 1 | 2120
Устройство люка-невидимки из плитки (с монтажом механизма) | 550 | шт. | 2 | 1100
Грунтовка стен бетоконтактом | 32 | кв.м. | 40.2 | 1286.4
Облицовка стен плиткой с размером сторон не менее 150 мм | 750 | кв.м. | 40.19 | 30142.5
Запил торцов плитки под 45 градусов | 424 | м.п. | 2.9 | 1229.6
Укладка плитки на пол с размером сторон не менее 150 мм | 700 | кв.м. | 8.2 | 5740
Облицовка порогов из плитки | 1060 | м.п. | 2 | 2120
Затирка швов керамической плитки (моноколор) | 53 | кв.м. | 48.39 | 2564.67
Укрытие пола оргалитом | 38 | кв.м. | 8.2 | 311.6
Установка смесителей | 785 | шт. | 3 | 2355
Установка унитаза, тюльпана, гиг. Душа, стиральной машины | 1345 | шт. | 4 | 5380
Установка "мойдодыра", полотенцесушителя, водонагревателя | 1685 | шт. | 3 | 5055
Установка вентилятора | 530 | шт. | 2 | 1060
Устройство реечных потолков | 880 | кв.м. | 8.2 | 7216
Устройство отверстий в реечном потолке | 148 | шт. | 8 | 1184
Конструкции из гипсокартона и вентиляция
Врезка в вентиляционный короб | 318 | точка | 1 | 318
Монтаж вентиляционного канала | 318 | м.п. | 3 | 954
Устройство ГКЛ перегородок (в 1 слой) | 742 | кв.м. | 9 | 6678
Устройство сплошного ГКЛ потолка в 1 слой | 678 | кв.м. | 108.8 | 73766.4
Проемы и прочие работы
Обшивка стен и потолков панелями (ПВХ,МДФ) | 477 | кв.м. | 14 | 6678
Установка пластиковых откосов до 300 мм | 382 | м.п. | 5 | 1910
Установка пластиковых уголков на откосы | 74 | м.п. | 5 | 370
Генеральная уборка объекта (по желанию Заказчика) | 115 | кв.м.
Итоговые расчеты
|  |  | Стоимость работ : | 806045.5
|  |  | Стоимость расходников (2,8%) : | 22569.274
|  |  | Итого : | 828614.774